## 清单
东城街道农村道路安全设施防护工程（清单）
乡镇 | 项目名称 | 项目特征 | 单位 | 数量 | 全费用综合单价（元） | 总价（元） | 备注
河头镇 | 波形护栏 | 型号Gr-C-4E，具体做法详见图纸 | m | 35 |  |  | 设置于河头镇王锁才处沿河段
明星村委 | 波形护栏 | 型号Gr-C-4E，具体做法详见图纸 | m | 1300 |  |  | 菀塘村道路沿河段设置波形护栏长度60m
洪家村道路沿河段设置波形护栏长度50m
界沟村道路沿河段设置波形护栏长度20m
巷头村道路沿河段设置波形护栏长度30m
砚池村道路沿河段设置波形护栏长度1100m
塘下村道路沿河段设置波形护栏长度40m
| 停车让行标志 | 单柱式标杆标牌，电焊钢管，八边形标志板（含紧固件）：D=800，2.0厚，IV类反光膜，镀锌喷塑，具体做法详见图纸,工作内容为按设计图纸所示的所有工序（含土方挖填、钢筋砼基础、预埋件、附件等） | 个 | 21 |  |  | 设置于被交路道路右侧
| 警告标志 | 警告标志版面朝向调整摆正 | 个 | 5 |  |  | 版面朝向调整摆正
| 道口标柱 | 电焊钢管,φ114*4.5*1200，柱体表面贴红、白相间Ⅲ类反光膜，C25水泥砼基础，具体做法详见图纸 | 个 | 60 |  |  | 洪家路：被交路转弯处以及主线路段部分破旧道口标柱更换
| 立面标记 | 黑、黄相间IV类反光膜，贴在1mm厚铝板上，铝板通过膨胀螺栓钉于电杆杆身 | m2 | 20 |  |  | 洪家路：护栏端头以及电杆杆身增加立面标记
| 凸面镜 | 尺寸φ1000，镜面为PC材料，镜背面为玻璃钢，热镀锌配件，钢管立柱φ140*4.5*3530，C25混凝土基础，具体做法详见图纸 | 个 | 5 |  |  | 洪家路：交叉口转交视线遮挡处
| 减速垄 | 表面波浪形花纹，黑黄交替组合设置，宽*高（380*50mm），高耐磨橡胶，带有微棱反光镜片，具有反光作用，具体详见图纸 | m | 60 |  |  | 洪家路：被交路与主线高差较大时设置
| 爆闪灯 | 太阳能爆闪灯，钢管立柱φ152*5*2500，含混凝土基础及法兰盘，具体做法详见图纸 | 个 | 8 |  |  | 洪家路通砚池村路口2个、洪家路与常洪线路口2个、赵东线东明村入口2个、金元路至明星村村委处2个
五联村 | 凸面镜 | 尺寸φ1000，镜面为PC材料，镜背面为玻璃钢，热镀锌配件，钢管立柱φ140*4.5*3530，C25混凝土基础，具体做法详见图纸 | 个 | 4 |  |  | 五联村委往东25m处与九升线交叉口处
毛科路和九升线交叉处需要一个反光镜
原连心桥反光镜烧毁更换
西前阳北侧转弯口反光镜需更换
| 公交车停靠标志牌 | 单柱式标杆标牌，电焊钢管，矩形标志板（含紧固件）：L=1020，2.0厚，IV类反光膜，镀锌喷塑，具体做法详见图纸,工作内容为按设计图纸所示的所有工序（含土方挖填、钢筋砼基础、预埋件、附件等） | 个 | 1 |  |  | 毛科路和九升线交叉处增加慢行警告标志牌，以及公交车停靠标志牌版面破损更换
| 警告慢行标志牌 | 单柱式标杆标牌，电焊钢管，三角形标志板（含紧固件）：L=900，2.0厚，IV类反光膜，镀锌喷塑，具体做法详见图纸,工作内容为按设计图纸所示的所有工序（含土方挖填、钢筋砼基础、预埋件、附件等） | 个 | 1
| T字路口警告标志牌 | 单柱式标杆标牌，电焊钢管，三角形标志板（含紧固件）：L=900，2.0厚，IV类反光膜，镀锌喷塑，具体做法详见图纸,工作内容为按设计图纸所示的所有工序（含土方挖填、钢筋砼基础、预埋件、附件等） | 个 | 5 |  |  | 马安墩村往北100处T字路口缺少1个交叉口警告标志
东星路与东星村往南140米南北缺少2块交叉口警告标志
东星路与贺家村接线道路交叉缺少2块交叉口警告标志
| 减速垄 | 表面波浪形花纹，黑黄交替组合设置，宽*高（380*50mm），高耐磨橡胶，带有微棱反光镜片，具有反光作用，具体详见图纸 | m | 232 |  |  | 毛科路与九升线交叉处设置28米减速垫
九升线与连心桥北侧道路交叉设置21米减速垫
九升线与西前阳南侧接线处设置21米减速垫
九升线与杨巷背东侧道路交叉设置21米减速垫
九升线与上缪庄北侧接线道路设置21米减速垫
马安墩村往北100处T字路口缺少21米减速垫
丹阳南街村往南260米T字路口处缺少21米减速垫
周家塘与东星路T字交叉处缺少14米减速垫
东星路与小星村往东接线处设置7米减速垫
东星路与东星村往北140米T字路口缺少21米减速垫
东星路与东星村附近道路接线处设置7米减速垫
东星路与贺家村接线道路交叉缺少28米减速垫
东星路与上邹村出村接线道路缺少7米减速垫
色织机械有限公司门口缺少15米减速带
S340与后符路东侧150米接线道路缺少7米减速带
| 爆闪灯 | 太阳能爆闪灯，钢管立柱φ152*5*2500，含混凝土基础及法兰盘，具体做法详见图纸 | 个 | 14 |  |  | 毛科路与九升线交叉处设置2盏爆闪灯
九升线与连心桥北侧道路交叉设置1盏爆闪灯
马安墩村往北100处T字路口设置3盏爆闪灯
丹阳南街村往南260米T字路口处缺少3盏爆闪灯
东星路与东星村往北140米T字路口缺少3盏爆闪灯
东星路与贺家村接线道路交叉缺少2盏爆闪灯
| 立面标记 | 黑、黄相间IV类反光膜，贴在1mm厚铝板上，铝板通过膨胀螺栓钉于电杆杆身 | ㎡ | 20 |  |  | 连心桥北侧电线柱上设置
| 道口标柱 | 电焊钢管,φ114*4.5*1200，柱体表面贴红、白相间Ⅲ类反光膜，C25水泥砼基础，具体做法详见图纸 | 根 | 8 |  |  | 九升线与西前阳南侧接线处设置2根
东星路与小星村往东接线处设置2根
东星路与东星村附近道路接线处设置2根
东星路与上邹村出村接线道路设置2根
中塘村 | 停车位标线 | 热熔标线 | ㎡ | 81 |  |  | 中塘路附近商铺设置停车位标线，标线长宽与现场一致,共设置15个停车位
| 高远灯 | 13米成套高远灯，180w*3只，含基础、接线等，具体做法详见图纸 | 根 | 2 |  |  | S240（金湖路）与X101（金里线）路口安装高远灯、S340与九村路交叉路口
| 路灯 | 10米成套路灯，1米挑臂，仰角12° ，LED光源，双灯头，150w*2只，含基础、接线等，具体做法详见图纸 | 根 | 1 |  |  | 东方新都苑二区6栋前路灯破损更换
| 波形护栏 | 型号Gr-C-4E，具体做法详见图纸 | m | 30 |  |  | 紫荆苑西南角转弯处沿河段护栏封闭
华兴社区 | 景观护栏 | 不锈钢护栏，样式材质与现状一致，含预埋件等安装到位 | m | 390 |  |  | 大荒田路：金田花园北侧桥梁处往西390米沿河段设置景观护栏
| 预留金 |  | 项 | 1 | 10000 | 10000
合计
备注：1、全费用综合单价：包含人工、材料、机械、管理费、利润、相关措施费、规费、税金、风险等全部费用。 2、本次招标内容不含图纸范围内新建水泥路、错车道、水泥路破损维修工作。