## 封面
| 茅西线沿线环境整治工程（西段-东下杖接线） |  |  | 工程
招标工程量清单
招 标 人: |  | 工 程 造 价咨 询 人: | 江苏利诚全过程工程咨询有限公司
| (单位盖章) |  | (单位资质专用章)
法定代表人 或其授权人: |  | 法定代表人: 或其授权人: | 刘馨
| (签字或盖章) |  | (签字或盖章)
编制人: | 戴梨梨 | 复 核 人: | 何龙
| (造价人员签字盖专用章) |  | (造价工程师签字盖专用章)
编制时间： | 2022.10.20 | 复核时间: | 2022.10.20

## 汇总表
茅西线沿线环境整治工程（西段-东下杖接线）汇总表
单位：人民币元
序号 | 章次 | 科目名称 | 合计
金额
1 | 100 | 总则
2 | 200 | 路基工程
3 | 300 | 路面工程
4 | 600 | 安全设施及预埋管线
5 | 第100章至600章小计 （1＋2＋3＋4）
6 | 暂定金额（37681.77）
7 | 控制价报价（5+6）

## 100章
茅西线沿线环境整治工程（西段-东下杖接线） 第100章 总 则
单位：人民币元
细目号 | 细目名称 | 单位 | 数量 | 单价 | 合价
101 | 通则
101-1 | 保险费 建筑工程一切险及第三者责任险（总额控制、凭票结算）（按200章至600章合计的0.11%报价） | 总额 | 1
102 | 工程管理
102-1 | 竣工文件（固定价） | 总额 | 1
102-3 | 安全生产费（按200章至600章合计的1.5%报价） | 总额 | 1
104 | 承包人驻地建设
104-1 | 承包人驻地建设 | 总额 | 1
第100章 合计 人民币 |  |  |  |  | 0

## 200章
茅西线沿线环境整治工程（西段-东下杖接线） 第200章 路 基
单位：人民币元
细目号 | 细目名称 | 单位 | 数量 | 单价 | 合价
202 | 场地清理
202-2 | 挖除旧路面
-a | 机械拆除20厚水泥混凝土路面，含破碎、拆除、装车汽运等全部内容：弃场及运距自行考虑 | m3 | 143.2
-c | 机械拆除20厚泥结石基层，含破碎、翻挖、装车汽运等全部内容：弃场及运距自行考虑 | m3 | 108.1
203 | 挖方路基
203-1 | 路基挖方
-a | 挖土方 | m3 | 100.4
205-1 | 软土路基处理
-d | 土工合成材料
-d-3 | 聚酯布，热沥青铺贴，符合验收规范和招标人的要求 | m2 | 4224
分部小计
第200章 合计 人民币

## 300章
茅西线沿线环境整治工程（西段-东下杖接线） 第300章 路 面
单位：人民币元
细目号 | 细目名称 | 单位 | 数量 | 单价 | 合价
306-7 | 砼基层
-a | 砼基层20cmC20水泥砼 | m2 | 108.1
312 | 水泥混凝土面板
312-1 | 20cmC30水泥混凝土面板，含塑料薄膜养生及模板支拆、沥青灌缝等。 | m2 | 143.2
312-3 | 原道路面切缝 | m | 210
308 | 透层和黏层
308-2 | 黏层，粘层油,具体详见图纸，满足甲方及设计要求 | m2 | 4349.3
309 | 热拌沥青混合料面层
309-1 | 3cm应力吸收层（AC-10），具体详见图纸，满足甲方及设计要求 | m2 | 4308.5
309-1 | Sup13改性沥青混凝土，玄武岩骨料，5cm厚，含运输费,具体详见图纸，满足甲方及设计要求 | m2 | 4264
312-2 | 钢筋
-a | 植筋;HRB400，φ14 | kg | 406.56
分部小计
第300章 合计 人民币

## 600章
茅西线沿线环境整治工程（西段-东下杖接线） 第600章 安全设施及预埋管线
单位：人民币元
细目号 | 细目名称 | 单位 | 数量 | 单价 | 合价
604 | 道路交通标志（含土方开挖、回填、基础浇筑、模板按拆、钢筋绑扎、按装标志牌等全部相关费用）
604-1 | 单柱式交通标志
-a | 道口标志，材质:镀锌钢管制作管壁厚4.5mm,具体镀锌量详见设计图纸，规格尺寸:Φ114×4.5×1200mm，其他型钢详见设计图纸，基础、垫层：材料品种、厚度:C25混凝土基础 | 个 | 4
605 | 道路标线，详见设计图纸 | m2 | 50.7
分部小计
第600章 合计 人民币