## 控制价
| 下汤区域灌排泵站项目 |  | 工程
控制价
合同编号：
总价(小写)： |  | 399675.26 | (元)
(大写)： |  | 叁拾玖万玖仟陆佰柒拾伍元贰角陆分 | (元)
招 标 人 （单位盖章）：
编 制 人 员：
审 查 人 员:
编 制 时 间：

## 2-1工程项目总价表
工程项目总价表
合同编号:
工程名称:下汤区域灌排泵站项目 |  |  | 第&P页 共&S页
序号 | 分类工程编码 | 工程项目名称 | 金额(元)
一 |  | 建筑工程分类分项工程量清单项目 | 91682.55
1 | 50 | 水利工程 | 91682.55
1.1 | 5001 | 水利建筑工程 | 91682.55
1.1.1 | 500101 | 土方开挖工程 | 1191.68
1.1.2 | 500103 | 土石方填筑工程 | 8384.31
1.1.3 | 500109 | 混凝土工程 | 61944.42
1.1.4 | 500111 | 钢筋、钢构件加工及安装工程 | 20162.14
二 |  | 设备采购和安装工程分类分项工程量清单项目 | 242093.5
1 | 50 | 水利工程 | 242093.5
1.1 | 5002 | 水利安装工程 | 242093.5
1.1.1 | 500201 | 一体化泵站 | 212550
1.1.2 | 500201 | 电缆安装及敷设 | 29543.5
三 |  | 措施项目 | 35899.21
四 |  | 其他项目 | 30000
五 |  | 零星工作项目 | 0
|  | 合计 | 399675.26

## 2-2建筑工程分类分项工程量清单计价表
建筑工程分类分项工程量清单计价表
合同编号:
工程名称:下汤区域灌排泵站项目 | [5 empty] | 第&P页 共&S页
序号 | 项目编码 | 项目名称 | 计量单位 | 工程数量 | 单价（元） | 合价（元） | 主要技术条款编码
1 | 50 | 水利工程 |  | 0 | 0 | 91682.55
1.1 | 5001 | 水利建筑工程 |  | 0 | 0 | 91682.55
1.1.1 | 500101 | 土方开挖工程 |  | 0 | 0 | 1191.68
1.1.1.1 | 500101002 | 一般土方开挖 |  | 0 | 0 | 1191.68
1.1.1.1.1 | 500101002001 | 一般土方开挖： 1.土类分级:三类土 2.工作内容:开挖挡墙土方、人机配合，开挖的土方现场堆放、用于后期的墙后回填 3.部位:挡墙、护堤 | m3 | 102.82 | 11.59 | 1191.68 | 土方工程量仅作参考，投标单位自行勘察现场，根据现场及图纸自行报价，总价包干，结算时不调整报价合价。
1.1.2 | 500103 | 土石方填筑工程 |  | 0 | 0 | 8384.31
1.1.2.1 | 500103003 | 人工掺和料填筑 |  | 0 | 0 | 8384.31
1.1.2.1.1 | 500103003001 | 人工掺和料填筑： 1.土质及含水量:8%灰土墙后填筑 2.分层厚度及碾压遍数:不超过30cm厚 3.填筑体干密度、渗透系数:0.92 | m3 | 81 | 103.51 | 8384.31 | 土方工程量仅作参考，投标单位自行勘察现场，根据现场及图纸自行报价，总价包干,结算时不调整报价合价。
1.1.3 | 500109 | 混凝土工程 |  | 0 | 0 | 61944.42
1.1.3.1 | 500109001 | 普通混凝土 |  | 0 | 0 | 61944.42
1.1.3.1.1 | 500109001001 | 普通混凝土 1.部位及类型:垫层 2.设计龄期、强度等级及配合比:C30 3.备注:含模板 | m3 | 5.72 | 727.57 | 4161.7
1.1.3.1.2 | 500109001002 | 普通混凝土 1.部位及类型:泵房底板 2.设计龄期、强度等级及配合比:C30 3.备注:含模板 | m3 | 6.14 | 763.43 | 4687.46
1.1.3.1.3 | 500109001003 | 普通混凝土 1.部位及类型:挡墙基础 2.设计龄期、强度等级及配合比:C30 3.备注:含模板 | m3 | 16.54 | 750.86 | 12419.22
1.1.3.1.4 | 500109001004 | 普通混凝土 1.部位及类型:挡墙 2.设计龄期、强度等级及配合比:C30 3.备注:含模板 | m3 | 21.23 | 1235.78 | 26235.61
1.1.3.1.5 | 500109001005 | 普通混凝土 1.部位及类型:护底 2.设计龄期、强度等级及配合比:C30 3.备注:含模板 | m3 | 19.38 | 745.12 | 14440.43
1.1.4 | 500111 | 钢筋、钢构件加工及安装工程 |  | 0 | 0 | 20162.14
1.1.4.1 | 500111001 | 钢筋加工及安装 |  | 0 | 0 | 20162.14
1.1.4.1.1 | 500111001001 | 钢筋加工及安装 1.型号、规格:钢筋制作安装、三级钢、详见图纸 | t | 2.72 | 7412.55 | 20162.14
|  | 合计 |  | 0 | 0 | 91682.55

## 2-3设备采购和安装工程分类分项工程量清单计价表
设备采购和安装工程分类分项工程量清单计价表
合同编号:
工程名称:下汤区域灌排泵站项目 | [9 empty] | 第&P页 共&S页
序号 | 项目编码 | 项目名称 | 计量单位 | 工程数量 | 单价（元） |  |  | 合价（元） |  |  | 主要技术 条款编码
[5 empty] | 设备单价 | 安装工程 单价 | 小计 | 设备合价 | 安装工程 合价 | 合计
1 | 50 | 水利工程 |  | 0 | 0 | 0 | 0 | 0 | 0 | 242093.5
1.1 | 5002 | 水利安装工程 |  | 0 | 0 | 0 | 0 | 0 | 0 | 242093.5
1.1.1 | 500201 | 一体化泵站 |  | 0 | 0 | 0 | 0 | 0 | 0 | 212550
1.1.1.1 | 500201003 | 一体化泵站 |  | 0 | 0 | 0 | 0 | 0 | 0 | 212550
1.1.1.1.1 | 500201003001 | 一体化泵站（14寸） 1、一体化泵房、集成式结构；墙体采用WPC环保材料、泵房规格2.2m*2.2m*3.5m； 2、水泵机组MPIS350/06H100型水泵、配套轴连电机30KW； 3、管道系统、进出水管DN350钢管、含弯管、止回阀、电动阀、法兰等管道附件； 4、抽真空系统，含抽真空系统装置、电动蝶阀、真空传感器（全铜阀，控制电压AC220V）、电极式液体检测开关； 5、电气自动化、软启动柜，具有接地等保护功能，实现主机的软启、软停控制，集成相关仪表、传感器，实时反映水泵运行电流、电压等情况和抽真空控制； 6、视频监控，球机1个、枪机1个，实现昼夜监控，支持防盗拍照功能；智能APP，移动视频监控，实时监测； 7、安装调试，含安装调试； 8、具体详见图纸 | 座 | 1 | 90000 | 27000 | 117000 | 90000 | 27000 | 117000
1.1.1.1.2 | 500201003002 | 一体化泵站（10寸） 1、一体化泵房、集成式结构；墙体采用WPC环保材料、泵房规格2.2m*2.2m*3.5m； 2、水泵机组MPIS250/07H100型水泵、配套轴连电机15KW； 3、管道系统、进出水管DN250钢管、含弯管、止回阀、电动阀、法兰等管道附件； 4、抽真空系统，含抽真空系统装置、电动蝶阀、真空传感器（全铜阀，控制电压AC220V）、电极式液体检测开关； 5、电气自动化、软启动柜，具有接地等保护功能，实现主机的软启、软停控制，集成相关仪表、传感器，实时反映水泵运行电流、电压等情况和抽真空控制； 6、视频监控，球机1个、枪机1个，实现昼夜监控，支持防盗拍照功能；智能APP，移动视频监控，实时监测； 7、安装调试，含安装调试； 8、具体详见图纸 | 座 | 1 | 73500 | 22050 | 95550 | 73500 | 22050 | 95550
1.1.2 | 500201 | 电缆安装及敷设 |  | 0 | 0 | 0 | 0 | 0 | 0 | 29543.5
1.1.2.1 | 500201018 | 电缆安装及敷设（进户线） |  | 0 | 0 | 0 | 0 | 0 | 0 | 29543.5
1.1.2.1.1 | 500201018001 | 电缆安装及敷设： 1.型号、规格:YJV-3*16-2*10 2.电压等级:400V三相交流 3.单根长度:100米 4.电缆头类型:干包式电缆头 | m | 100 | 62.53 | 21.18 | 83.71 | 6253 | 2118 | 8371
1.1.2.1.2 | 500201018002 | 电缆安装及敷设（进户线） 1.型号、规格:YJV-3*35-2*16 2.电压等级:400V三相交流 3.单根长度:150米 4.电缆头类型:干包式电缆头 | m | 150 | 119.97 | 21.18 | 141.15 | 17995.5 | 3177 | 21172.5
|  | 合计 |  | 0 | 0 | 0 | 0 | 0 | 0 | 242093.5

## 2-5其他项目清单计价表
其他项目清单计价表
合同编号:
工程名称:下汤区域灌排泵站项目 |  |  | 第&P页 共&S页
序号 | 项目名称 | 金额（元） | 备注
1 | 预留金 | 30000
| 合 计 | 30000

## 2-4措施项目清单计价表(省标)
措施项目清单计价表
合同编号:
工程名称:下汤区域灌排泵站项目 |  |  |  |  | 第&P页 共&S页
序号 | 项目名称 | 单位 | 工程量 | 单价 | 合价（元） | 备注
1 | 措施项目 |  | 0 | 0 | 0
1.1 | 环境保护措施（降噪、防尘、弃土区复垦、水土保持等） | 项 | 1 | 1668.88 | 1668.88 | 总价包干、结算时不调整
1.2 | 安全生产与文明工地（含扬尘管控及廉政文化建设费用） | 项 | 1 | 5340.42 | 5340.42 | 总价包干、结算时不调整
1.3 | 临时工程（根据安全文明实施细则的要求内容，并通过安全达标所需的临时工程费用） | 项 | 1 | 3337.76 | 3337.76 | 总价包干、结算时不调整
1.4 | 交通工程（施工场内外交通道路修建与维护等） | 项 | 1 | 8344.4 | 8344.4 | 总价包干、结算时不调整
1.5 | 保险费（含工程一切险、第三者责任险及工伤保险） | 项 | 1 | 2002.66 | 2002.66 | 总价包干、结算时不调整
1.6 | 大型施工设备进出场费：所有设备进出场费 | 项 | 1 | 4205.09 | 4205.09 | 总价包干、结算时不调整
1.7 | 围堰：原地取土、筑拆土围堰、河岸整平恢复。 | 项 | 1 | 8000 | 8000 | 总价包干、结算时不调整
1.8 | 排水降水：基坑排水 | 项 | 1 | 3000 | 3000 | 总价包干、结算时不调整
| 合计 |  |  |  | 35899.21