## 【标表1】投标报价汇总表
投标报价汇总表
合同段：谢桥村循环大道东路沥青覆新工程 |  |  |  | 标表1
序号 | 章次 | 科目名称 |  |  | 金额（元）
1 | 100 | 总则 |  |  | 17987.06
2 | 200 | 路基 |  |  | 31095.37
3 | 300 | 路面 |  |  | 819026.08
4 | 600 | 安全设施及预埋管线 |  |  | 6405.04
5 | 第100章至第700章合计 |  |  |  | 874513.55
6 | 已包含在清单合计中的材料、工程设备、专业工程暂估价合计
7 | 清单合计减去材料、工程设备、专业工程暂估价合计 |  |  |  | 874513.55
8 | 计日工合计
9 | 暂列金额（不含计日工总额） |  |  |  | 43725.68
10 | 投标报价 |  |  |  | 918239.23
清单 第 1 页 共 1 页

## 【标表2】工程量清单表
工程量清单表
合同段：谢桥村循环大道东路沥青覆新工程 |  |  |  | 标表2
清单 第100章 总则
子目号 | 子目名称 | 单位 | 数量 |  | 单价 | 合价
101 | 通则 |  |  |  | 4710.9 | 4710.9
101-1 | 保险费（总额控制、凭票结算）（按200章至700章合计的0.55%报价） |  |  |  | 4710.9 | 4710.9
-a | 按合同条款规定，提供建筑工程一切险 | 总额 |  |  | 2141.32 | 2141.32
-b | 按合同条款规定，提供第三者责任险 | 总额 |  |  | 2569.58 | 2569.58
102 | 工程管理 |  |  |  | 13276.16 | 13276.16
102-2 | 施工环保费 | 总额 |  |  | 428.26 | 428.26
102-3 | 安全生产费 | 总额 |  |  | 12847.9 | 12847.9
清单 第100章 合计 人民币17987.06元
清单 第 1 页 共 4 页
工程量清单表
合同段：谢桥村循环大道东路沥青覆新工程 |  |  |  | 标表2
清单 第200章 路基
子目号 | 子目名称 | 单位 | 数量 |  | 单价 | 合价
202 | 场地清理 |  |  |  | 31095.37 | 31095.37
202-2 | 挖除旧路面 |  |  |  | 30794.85 | 30794.85
-a | 机械破除破损水泥混凝土路面 ；工作内容：割缝、破碎、装车，外运，运距、堆场投标人自定（含堆场费用，后期不做调整）；具体做法和参数详满足相关规范及甲方的具体要求； | m3 | 55.2 |  | 89.67 | 4949.78
-b | 机械铣刨沥青混凝土路面 ；工作内容：割缝、破碎、装车，外运，废料自行处理，运距、堆场投标人自定（含堆场费用，后期不做调整）；具体做法和参数详满足相关规范及甲方的具体要求； | m3 | 455.5 |  | 56.74 | 25845.07
202-3 | 拆除结构物 |  |  |  | 300.52 | 300.52
-b | 机械铣刨路面基层 ；工作内容：割缝、破碎、装车，外运，运距、堆场投标人自定（含堆场费用，后期不做调整）；具体做法和参数详满足相关规范及甲方的具体要求； | m3 | 22 |  | 13.66 | 300.52
清单 第200章 合计 人民币31095.37元
清单 第 2 页 共 4 页
工程量清单表
合同段：谢桥村循环大道东路沥青覆新工程 |  |  |  | 标表2
清单 第300章 路面
子目号 | 子目名称 | 单位 | 数量 |  | 单价 | 合价
302 | 垫层 |  |  |  | 447.2 | 447.2
302-1 | 碎石垫层 |  |  |  | 447.2 | 447.2
-a | 篮球场地南侧入口，5cm碎石垫层压实 | m2 | 40 |  | 11.18 | 447.2
308 | 透层和黏层 |  |  |  | 32190.43 | 32190.43
308-1 | 喷洒PC-3粘层油，乳化沥青洒布量为0.5L/m2；具体做法和参数详满足相关规范及甲方的具体要求； | m2 | 11663.2 |  | 2.76 | 32190.43
310 | 沥青表面处置与封层 |  |  |  | 1227.2 | 1227.2
310-2 | 下封层，乳化沥青洒布量为0.5L/m2；具体做法和参数详满足相关规范及甲方的具体要求； | m2 | 160 |  | 7.67 | 1227.2
311 | 改性沥青及改性沥青混合料 |  |  |  | 723274.4 | 723274.4
311-1 | 细粒式改性沥青混合料路面 |  |  |  | 723274.4 | 723274.4
-a | 道路黑化沥青混凝土面层；工作内容：6cmAC-13C（SBS改性）细粒式沥青混凝土机械摊铺、碾压等所有工序；具体做法和参数详满足相关规范及甲方的具体要求； | m2 | 160 |  | 92.92 | 14867.2
-b | 道路黑化沥青混凝土面层；工作内容：4cmAC-13C（SBS改性）细粒式沥青混凝土机械摊铺、碾压等所有工序；具体做法和参数详满足相关规范及甲方的具体要求； | m2 | 11513.2 |  | 61.53 | 708407.2
312 | 水泥混凝土面板 |  |  |  | 57348.76 | 57348.76
312-1 | 水泥混凝土面板 |  |  |  | 57348.76 | 57348.76
-a | 修复道路，18cm厚C25水泥混凝土，分块捣制密实，随打随抹平，含浇筑、养护、切缝、模板等全部工作；具体做法和参数详满足相关规范及甲方的具体要求； | m2 | 154.444 |  | 112.21 | 17330.16
-b | 篮球场地，16cm厚C25水泥混凝土，分块捣制密实，随打随抹平，含浇筑、养护、切缝、模板等全部工作；具体做法和参数详满足相关规范及甲方的具体要求； | m2 | 252.65 |  | 100.67 | 25434.28
-c | 抗裂贴2mm自粘型聚合物改性沥青抗裂贴，具体做法详见图纸设计 | m2 | 337.9 |  | 19.32 | 6528.23
-d | 沥青灌缝，混凝土路面裂缝、接缝割缝、清理采用热改性沥青填充密实，裂缝宽度综合考虑，后期不做调整；具体做法详见图纸设计 | m | 611.7 |  | 13.17 | 8056.09
314 | 路面及中央分隔带排水 |  |  |  | 1403.61 | 1403.61
314-3 | 方形集水井（内净：800*800），井深平均暂按1.9m，100厚碎石垫层，200厚C25砼基础，200厚C25砼井壁，预制C30砼井盖板，含模板、钢筋等所有内容，具体做法详见图纸 | 座 | 1 |  | 1403.61 | 1403.61
314-1 | 雨水管，承插钢筋混凝土管，管径D600，II级，橡胶圈接口；管道基础10cm碎石垫层，C20砼包封至管顶20cm，40cm碎石土回填，含开挖、下管、抹带、浇筑、回填、压实等工作内容；具体做法和参数详满足相关规范及甲方的具体要求；按实计算 | m | 4 |  | 783.62 | 3134.48
清单 第300章 合计 人民币819026.08元
清单 第 3 页 共 4 页
工程量清单表
合同段：谢桥村循环大道东路沥青覆新工程 |  |  |  | 标表2
清单 第600章 安全设施及预埋管线
子目号 | 子目名称 | 单位 | 数量 |  | 单价 | 合价
602 | 护栏 |  |  |  | 2669.64 | 2669.64
602-3 | 波形梁钢护栏 |  |  |  | 2669.64 | 2669.64
-c | 道口标柱，含旧柱挖除，新柱基槽开挖；混凝土制备、运输、埋设预埋件、浇筑、养护；安装；场地清理，弃方处理等所有工作。警示桩用镀锌钢管制作，管壁厚4.5mm，桩身每隔20cm贴黄黑相间反光膜。具体做法详见图纸。 | 个 | 12 |  | 222.47 | 2669.64
605 | 道路交通标线 |  |  |  | 3735.4 | 3735.4
605-1 | 热熔型涂料路面标线 |  |  |  | 3735.4 | 3735.4
-a | 热熔型反光标线，标线厚1.8-2mm， 用量按4.8kg/m2计。涂料中玻璃珠用量0.34kg/m2。具体做法详见图纸设计 | m2 | 95 |  | 39.32 | 3735.4
清单 第600章 合计 人民币6405.04元
清单 第 4 页 共 4 页

## Sheet1
| 谢桥村循环大道东路沥青覆新工程 |  |  | 工程
招标控制价
招标控制价(小写): | 918239.23元
(大写): | 玖拾壹万捌仟贰佰叁拾玖元贰角叁分
招 标 人: |  | 工 程 造 价咨 询 人:
| (单位盖章) |  | (单位资质专用章)
法定代表人 或其授权人: |  | 法定代表人: 或其授权人:
| (签字或盖章) |  | (签字或盖章)
编制人: | 江苏华溯工程项目管理有限公司 | 复 核 人:
| (造价人员签字盖专用章) |  | (造价工程师签字盖专用章)
编制时间： |  | 复核时间: