## 1招标控制价扉页
| 儒林镇乡道交通安全设施工程 |  |  | 工程
招标控制价
招标控制价(小写): | 591385.3004 | 元
(大写): | 591385.3004
招 标 人: | 常州市金坛区儒林镇人民政府 | 工 程 造 价咨 询 人:
| (单位盖章) |  | (单位资质专用章)
法定代表人 或其授权人: |  | 法定代表人: 或其授权人:
| (签字或盖章) |  | (签字或盖章)
编制人: |  | 复 核 人:
| (造价人员签字盖专用章) |  | (造价工程师签字盖专用章)
编制时间： |  | 复核时间:

## 2分部分项工程和单价措施项目清单与计价表
全费用工程清单与计价表
工程名称：儒林镇乡道交通安全设施工程
序号 | 项目名称 | 项目特征描述 | 计量单位 | 工程 数量 | 金额(元) |  | 备注
[5 empty] | 全费用综合 单价 | 合价
1 | 标杆 | φ114*4*2800 立杆及基础：工作内容：基坑土方开挖、回填、钢筋砼基础（C30、含钢筋、模板）、预埋件及配件制作安装、杆件制作安装、所用构件均采用热浸镀锌防腐处理、表面喷塑，做法详见设计图示。 | 套 | 60 | 1251.11 | 75066.6
2 | 标杆 | φ114*4.5*2990立杆及基础：工作内容：基坑土方开挖、回填、钢筋砼基础（C30、含钢筋、模板）、预埋件及配件制作安装、杆件制作安装、所用构件均采用热浸镀锌防腐处理、表面喷塑，做法详见设计图示。 | 套 | 14 | 1038.78 | 14542.92
3 | 标杆 | φ102*4*2750立杆及基础：工作内容：基坑土方开挖、回填、钢筋砼基础（C30、含钢筋、模板）、预埋件及配件制作安装、杆件制作安装、所用构件均采用热浸镀锌防腐处理、表面喷塑，做法详见设计图示。 | 套 | 20 | 1102.91 | 22058.2
4 | 标杆 | φ108*8*3600立杆及基础：工作内容：基坑土方开挖、回填、钢筋砼基础（C30、含钢筋、模板）、预埋件及配件制作安装、杆件制作安装、所用构件均采用热浸镀锌防腐处理、表面喷塑，做法详见设计图示。 | 套 | 18 | 1555.79 | 28004.22
5 | 标杆 | φ219*10*7800+φ114*4.5*5691 3F立杆及基础：工作内容：基坑土方开挖、回填、钢筋砼基础（C30、含钢筋、模板）、预埋件及配件制作安装、杆件制作安装、所用构件均采用热浸镀锌防腐处理、表面喷塑，做法详见设计图示。 | 套 | 1 | 14679.74 | 14679.74
6 | 标杆 | φ76*4*2500双柱立杆及基础：工作内容：基坑土方开挖、回填、钢筋砼基础（C30、含钢筋、模板）、预埋件及配件制作安装、杆件制作安装、所用构件均采用热浸镀锌防腐处理、表面喷塑，做法详见设计图示。 | 套 | 15 | 2288.53 | 34327.95
7 | 标杆 | φ203*8*6625+φ102*5*3155单悬臂立杆及基础：工作内容：基坑土方开挖、回填、钢筋砼基础（C30、含钢筋、模板）、预埋件及配件制作安装、杆件制作安装、所用构件均采用热浸镀锌防腐处理、表面喷塑，做法详见设计图示。 | 套 | 4 | 7888.89 | 31555.56
8 | 标杆 | φ140*4.5*3530立杆及基础【凸面镜立杆】：工作内容：基坑土方开挖、回填、砼基础（C30、含模板）、预埋件及配件制作安装、杆件制作安装、所用构件均采用热浸镀锌防腐处理、表面喷塑，做法详见设计图示。 | 套 | 12 | 1259.63 | 15115.56
9 | 标杆 | φ152*5*2900立杆及基础【爆闪灯立杆】：工作内容：基坑土方开挖、回填、砼基础及二次包封（C30、含模板）、预埋件及配件制作安装、杆件制作安装、所用构件均采用热浸镀锌防腐处理、表面喷塑，做法详见设计图示。 | 套 | 4 | 3635.29 | 14541.16
10 | 标杆 | 6米黄闪灯单悬臂立杆（立杆对角260*8-260*8、横臂对角100*6-200*6）及基础：工作内容：基坑土方开挖、回填、钢筋砼基础（C30、、1.2*1.2*2m、含钢筋、模板）、预埋件及配件制作安装、杆件制作安装、所用构件均采用热浸镀锌防腐处理、表面喷塑，做法详见设计图示。 | 套 | 7 | 9688.31 | 67818.17
11 | 标志板 | 公交站牌标志板，厚度2mm：5A02型铝合金板，铝合金龙骨加固（含抱箍、螺栓等紧固件），站牌样式和做法详见设计图纸图示。 | 块 | 8 | 347.59 | 2780.72
12 | 标志板 | A=900mm三角形标志板，厚度2mm：5A02型铝合金板，铝合金龙骨加固（含抱箍、螺栓等紧固件），反光材料采用Ⅳ类反光膜，做法详见设计图纸图示。 | 块 | 64 | 655.99 | 41983.36
13 | 标志板 | φ800mm圆形标志板，厚度2mm：5A02型铝合金板，铝合金龙骨加固（含抱箍、螺栓等紧固件），反光材料采用Ⅳ类反光膜，做法详见设计图纸图示。 | 块 | 40 | 543.07 | 21722.8
14 | 标志板 | 800mm八角形标志板，厚度2mm：5A02型铝合金板，铝合金龙骨加固（含抱箍、螺栓等紧固件），反光材料采用Ⅳ类反光膜，做法详见设计图纸图示。 | 块 | 14 | 543.07 | 7602.98
15 | 标志板 | 800*800mm矩形标志板，厚度2mm：5A02型铝合金板，铝合金龙骨加固（含抱箍、螺栓等紧固件），反光材料采用Ⅳ类反光膜，做法详见设计图纸图示。 | 块 | 16 | 543.07 | 8689.12
16 | 标志板 | 1500*600mm矩形标志板、厚度3mm、5A02型铝合金板，铝合金龙骨加固（含抱箍、螺栓等紧固件），反光材料采用Ⅳ类反光膜，做法详见设计图纸图示。 | 块 | 15 | 860.03 | 12900.45
17 | 标志板 | 3800*2300mm矩形标志板、厚度3mm、5A02型铝合金板，铝合金龙骨加固（含抱箍、螺栓等紧固件），反光材料采用Ⅳ类反光膜，做法详见设计图纸图示。 | 块 | 1 | 7298.32 | 7298.32
18 | 标志板 | 530*340mm矩形贴片、1mm厚铝板标记、标记内容按甲方要求，清理底层、安装，含配件，详设计图纸； | 块 | 13 | 339.05 | 4407.65
19 | 标线 | 人行横道线、黄线、白实线、白虚线、停止线等：热熔型2号标线涂料，表面撒布玻璃微珠，规格按设计图纸要求，按实漆面积计。 | m2 | 1113 | 58.42 | 65021.46
20 | 凸面镜 | φ1000mm凸面镜，镜面PC材料、镜背材质玻璃钢，含夹具、螺钉等配件； | 个 | 12 | 292.05 | 3504.6
21 | 立面标记 | 反光涂料涂刷，清理底层，详设计图纸； | m2 | 6 | 48.67 | 292.02
22 | 立面标记 | 1mm厚铝板，贴Ⅳ类反光膜标记，清理底层、安装，含配件，详设计图纸； | m2 | 3.84 | 593.31 | 2278.3104
23 | 补充清单项目 | 太阳能爆闪灯安装，红蓝交替闪烁，两联四组，共8个；LED个数，每单元20颗、共160颗，功率≤10W，太阳能电池板：18V 10W；其他参数根据交警部门、甲方和设计要求 | 套 | 4 | 778.79 | 3115.16
24 | 补充清单项目 | 太阳能黄闪灯安装，灯盘φ400mm，具体型号根据交警部门、甲方和设计要求 | 套 | 7 | 1460.23 | 10221.61
25 | 补充清单项目 | 视距整治，1、移除接线三角区范围内的高大树木，修剪矮小灌木，保证通视三角区范围内的植物高度不高于0.7m；2、修剪路侧侵入到道路范围内的树木绿植；范围根据设计图纸视距整治措施一览表，处置方式根据甲方要求，费用包干使用； | 项 | 1 | 17522.85 | 17522.85
26 | 警示柱 | φ120*4镀锌钢管道口标注，表面涂红白相间反光涂料，基坑土方开挖、回填、砼基础（C30、含模板）、预埋件及配件制作安装、杆件制作安装，做法详见设计图示。 | 根 | 72 | 229.2 | 16502.4
27 | 警示柱 | 150*150mmC30砼示警桩，表面涂黄黑相间反光涂料，基坑土方开挖、回填、砼基础浇筑、示警桩安装，做法详见设计图示。 | 根 | 103 | 141.59 | 14583.77
28 | 减速垄 | 高耐磨橡胶减速垄，带有微棱反光镜片，高度50mm，详见设计图纸； | m | 98 | 135.18 | 13247.64
29 | 暂列金额 |  | 项 | 1 | 20000 | 20000 | 不可竞争费，不得调整，否则按无效标处理
| 合计 |  |  |  |  | 591385.3004
说明：1、本项目报价方式采用全费用单价方式，其他未尽事宜一律按照图纸进行； 2、全费用综合单价均已包括了为实施和完成合同工程所需的劳务、材料、机械、质检（自检）、安装、措施、缺陷修复、管理、保险、税费（增值税9%）、利润等费用，以及合同明示或暗示的所有责任、义务和一般风险。