## 招标工程量清单
| 儒林镇乡道交通安全设施工程 |  |  | 工程
招标工程量清单
招 标 人: | 常州市金坛区儒林镇人民政府 | 工 程 造 价咨 询 人:
| (单位盖章) |  | (单位资质专用章)
法定代表人 或其授权人: |  | 法定代表人: 或其授权人:
| (签字或盖章) |  | (签字或盖章)
编制人: |  | 复 核 人:
| (造价人员签字盖专用章) |  | (造价工程师签字盖专用章)
编制时间： |  | 复核时间:

## 2分部分项工程和单价措施项目清单与计价表
全费用工程清单与计价表
工程名称：儒林镇乡道交通安全设施工程
序号 | 项目名称 | 项目特征描述 | 计量单位 | 工程 数量 | 金额(元) |  | 备注
[5 empty] | 全费用综合 单价 | 合价
1 | 标杆 | φ114*4*2800 立杆及基础：工作内容：基坑土方开挖、回填、钢筋砼基础（C30、含钢筋、模板）、预埋件及配件制作安装、杆件制作安装、所用构件均采用热浸镀锌防腐处理、表面喷塑，做法详见设计图示。 | 套 | 60
2 | 标杆 | φ114*4.5*2990立杆及基础：工作内容：基坑土方开挖、回填、钢筋砼基础（C30、含钢筋、模板）、预埋件及配件制作安装、杆件制作安装、所用构件均采用热浸镀锌防腐处理、表面喷塑，做法详见设计图示。 | 套 | 14
3 | 标杆 | φ102*4*2750立杆及基础：工作内容：基坑土方开挖、回填、钢筋砼基础（C30、含钢筋、模板）、预埋件及配件制作安装、杆件制作安装、所用构件均采用热浸镀锌防腐处理、表面喷塑，做法详见设计图示。 | 套 | 20
4 | 标杆 | φ108*8*3600立杆及基础：工作内容：基坑土方开挖、回填、钢筋砼基础（C30、含钢筋、模板）、预埋件及配件制作安装、杆件制作安装、所用构件均采用热浸镀锌防腐处理、表面喷塑，做法详见设计图示。 | 套 | 18
5 | 标杆 | φ219*10*7800+φ114*4.5*5691 3F立杆及基础：工作内容：基坑土方开挖、回填、钢筋砼基础（C30、含钢筋、模板）、预埋件及配件制作安装、杆件制作安装、所用构件均采用热浸镀锌防腐处理、表面喷塑，做法详见设计图示。 | 套 | 1
6 | 标杆 | φ76*4*2500双柱立杆及基础：工作内容：基坑土方开挖、回填、钢筋砼基础（C30、含钢筋、模板）、预埋件及配件制作安装、杆件制作安装、所用构件均采用热浸镀锌防腐处理、表面喷塑，做法详见设计图示。 | 套 | 15
7 | 标杆 | φ203*8*6625+φ102*5*3155单悬臂立杆及基础：工作内容：基坑土方开挖、回填、钢筋砼基础（C30、含钢筋、模板）、预埋件及配件制作安装、杆件制作安装、所用构件均采用热浸镀锌防腐处理、表面喷塑，做法详见设计图示。 | 套 | 4
8 | 标杆 | φ140*4.5*3530立杆及基础【凸面镜立杆】：工作内容：基坑土方开挖、回填、砼基础（C30、含模板）、预埋件及配件制作安装、杆件制作安装、所用构件均采用热浸镀锌防腐处理、表面喷塑，做法详见设计图示。 | 套 | 12
9 | 标杆 | φ152*5*2900立杆及基础【爆闪灯立杆】：工作内容：基坑土方开挖、回填、砼基础及二次包封（C30、含模板）、预埋件及配件制作安装、杆件制作安装、所用构件均采用热浸镀锌防腐处理、表面喷塑，做法详见设计图示。 | 套 | 4
10 | 标杆 | 6米黄闪灯单悬臂立杆（立杆对角260*8-260*8、横臂对角100*6-200*6）及基础：工作内容：基坑土方开挖、回填、钢筋砼基础（C30、、1.2*1.2*2m、含钢筋、模板）、预埋件及配件制作安装、杆件制作安装、所用构件均采用热浸镀锌防腐处理、表面喷塑，做法详见设计图示。 | 套 | 7
11 | 标志板 | 公交站牌标志板，厚度2mm：5A02型铝合金板，铝合金龙骨加固（含抱箍、螺栓等紧固件），站牌样式和做法详见设计图纸图示。 | 块 | 8
12 | 标志板 | A=900mm三角形标志板，厚度2mm：5A02型铝合金板，铝合金龙骨加固（含抱箍、螺栓等紧固件），反光材料采用Ⅳ类反光膜，做法详见设计图纸图示。 | 块 | 64
13 | 标志板 | φ800mm圆形标志板，厚度2mm：5A02型铝合金板，铝合金龙骨加固（含抱箍、螺栓等紧固件），反光材料采用Ⅳ类反光膜，做法详见设计图纸图示。 | 块 | 40
14 | 标志板 | 800mm八角形标志板，厚度2mm：5A02型铝合金板，铝合金龙骨加固（含抱箍、螺栓等紧固件），反光材料采用Ⅳ类反光膜，做法详见设计图纸图示。 | 块 | 14
15 | 标志板 | 800*800mm矩形标志板，厚度2mm：5A02型铝合金板，铝合金龙骨加固（含抱箍、螺栓等紧固件），反光材料采用Ⅳ类反光膜，做法详见设计图纸图示。 | 块 | 16
16 | 标志板 | 1500*600mm矩形标志板、厚度3mm、5A02型铝合金板，铝合金龙骨加固（含抱箍、螺栓等紧固件），反光材料采用Ⅳ类反光膜，做法详见设计图纸图示。 | 块 | 15
17 | 标志板 | 3800*2300mm矩形标志板、厚度3mm、5A02型铝合金板，铝合金龙骨加固（含抱箍、螺栓等紧固件），反光材料采用Ⅳ类反光膜，做法详见设计图纸图示。 | 块 | 1
18 | 标志板 | 530*340mm矩形贴片、1mm厚铝板标记、标记内容按甲方要求，清理底层、安装，含配件，详设计图纸； | 块 | 13
19 | 标线 | 人行横道线、黄线、白实线、白虚线、停止线等：热熔型2号标线涂料，表面撒布玻璃微珠，规格按设计图纸要求，按实漆面积计。 | m2 | 1113
20 | 凸面镜 | φ1000mm凸面镜，镜面PC材料、镜背材质玻璃钢，含夹具、螺钉等配件； | 个 | 12
21 | 立面标记 | 反光涂料涂刷，清理底层，详设计图纸； | m2 | 6
22 | 立面标记 | 1mm厚铝板，贴Ⅳ类反光膜标记，清理底层、安装，含配件，详设计图纸； | m2 | 3.84
23 | 补充清单项目 | 太阳能爆闪灯安装，红蓝交替闪烁，两联四组，共8个；LED个数，每单元20颗、共160颗，功率≤10W，太阳能电池板：18V 10W；其他参数根据交警部门、甲方和设计要求 | 套 | 4
24 | 补充清单项目 | 太阳能黄闪灯安装，灯盘φ400mm，具体型号根据交警部门、甲方和设计要求 | 套 | 7
25 | 补充清单项目 | 视距整治，1、移除接线三角区范围内的高大树木，修剪矮小灌木，保证通视三角区范围内的植物高度不高于0.7m；2、修剪路侧侵入到道路范围内的树木绿植；范围根据设计图纸视距整治措施一览表，处置方式根据甲方要求，费用包干使用； | 项 | 1
26 | 警示柱 | φ120*4镀锌钢管道口标注，表面涂红白相间反光涂料，基坑土方开挖、回填、砼基础（C30、含模板）、预埋件及配件制作安装、杆件制作安装，做法详见设计图示。 | 根 | 72
27 | 警示柱 | 150*150mmC30砼示警桩，表面涂黄黑相间反光涂料，基坑土方开挖、回填、砼基础浇筑、示警桩安装，做法详见设计图示。 | 根 | 103
28 | 减速垄 | 高耐磨橡胶减速垄，带有微棱反光镜片，高度50mm，详见设计图纸； | m | 98
29 | 暂列金额 |  | 项 | 1 | 20000 | 20000 | 不可竞争费，不得调整，否则按无效标处理
合计
说明：1、本项目报价方式采用全费用单价方式，其他未尽事宜一律按照图纸进行； 2、全费用综合单价均已包括了为实施和完成合同工程所需的劳务、材料、机械、质检（自检）、安装、措施、缺陷修复、管理、保险、税费（增值税9%）、利润等费用，以及合同明示或暗示的所有责任、义务和一般风险。