## 1招标工程量清单;扉—1
| 直里路人行道路铺装恢复工程 |  |  | 工程
招标工程量清单
招 标 人: |  | 工 程 造 价咨 询 人:
| (单位盖章) |  | (单位资质专用章)
法定代表人 或其授权人: |  | 法定代表人: 或其授权人:
| (签字或盖章) |  | (签字或盖章)
编制人: |  | 复 核 人:
| (造价人员签字盖专用章) |  | (造价工程师签字盖专用章)
编制时间： |  | 复核时间:

## 2分部分项工程和单价措施项目清单与计价表
分部分项工程和单价措施项目清单与计价表
工程名称：直里路人行道路铺装恢复工程
序号 | 项目编码 | 项目名称 | 项目特征描述 | 计量单位 | 工程量 | 金额(元)
[6 empty] | 综合单价 | 合价 | 其中： 暂估价
序号 | 编号 | 名称 | 项目特征 | 单位 | 数量
1 | 040101001001 | 挖一般土方 | 路基挖土方，装车外运，土方类别综合考虑，运距及相关费用投标单位自行考虑。 | m3 | 57.5
2 | 040103001001 | 回填方 | 原土利用回填，找平，压实。 | m3 | 10.35
3 | 040103002001 | 垃圾外运 | 路床外堆放的砖块、建筑垃圾等装车外运，运距及相关费用投标单位自行考虑。 | m3 | 30.36
4 | 040202001001 | 路床（槽）整形 | 路床放样，挖高填低，整形、找平、碾压。 | m2 | 575
5 | 040202011001 | 碎石底层 | 10cm厚碎石底层摊铺、找平、压实。 | m2 | 540.5
6 | 040203007001 | 混凝土基层 | C20非泵送商品混凝土人行道基层，10cm厚，工作内容含：材料场内外运输，模板安拆，混凝土浇筑、振捣、收平、养护等全部。 | m2 | 506
7 | 040204002001 | 人行道块料铺设 | 30厚干硬性水泥砂浆粘结层、200*100*60厚舒布洛克砖面层铺装人行道。 | m2 | 483
8 | 040303001001 | 混凝土靠背 | 舒布洛克砖边缘C20非泵送商品混凝土靠背浇筑，10cn宽*10cm厚，工作内容含：材料场内外运输，模板安拆，混凝土浇筑、振捣、收平、养护等全部。 | m3 | 2.3
9 | 040204004001 | 安砌侧石 | 750*180*120 C30预制混凝土侧石安砌（直线型和弧线形综合考虑）。 | m | 30
10 | 040204004002 | 安砌平石 | 750*300*100 C30预制混凝土平石安砌（直线型和弧线形综合考虑）。 | m | 20
11 | 04B001 | 混凝土井盖、座换新 | 原破损的混凝土井圈、盖拆除换新，工作内容含：拆除原破损井圈、井盖，基底清理，拆除的垃圾装车外运，运距及相关费用投标单位自行考虑；φ700C250钢筋混凝土井圈、井盖安装恢复。 | 套 | 10
12 | 040204002002 | 人行道块料拆除换新 | 原块料人行道局部或零星破损处拆除换新，工作内容含：拆除原破损舒布洛克砖面层和水泥砂浆粘结层，基底清理，拆除的垃圾装车外运，运距及相关费用投标单位自行考虑；30厚干硬性水泥砂浆粘结层、200*100*60厚舒布洛克砖面层铺装恢复等全部内容。 | m2 | 34
13 | 041001008001 | 拆除混凝土路面 | 拆除混凝土路面，拆除的装车外运，运距及相关费用投标单位自行考虑。 | m3 | 2.5
14 | 040203003001 | 透层、粘层 | 基层清理，喷洒沥青油料。 | m2 | 35
15 | 040203006001 | 沥青混凝土 | 5cmAC-25C中粒式沥青混凝土（SBS改性）摊铺、整平、压实。 | m2 | 35
16 | 040203006002 | 沥青混凝土 | 5cmAC-13C细粒式沥青混凝土（玄武岩骨料SBS改性）摊铺、整平、压实。 | m2 | 35
分部分项合计
17 | 041106001001 | 大型机械设备进出场及安拆 | 所有大型机械设备进出场及安拆费。 | 项 | 1
单价措施合计

## 3总价措施项目清单与计价表
总价措施项目清单与计价表
工程名称：直里路人行道路铺装恢复工程
序号 | 项目编码 | 项目名称 |  | 计算基础 |  |  | 费率(%) | 金额(元)
序号 | 编号 | 项目名称 | 计算基础 |  | 费率 | 标记
1 | 041109001001 | 安全文明施工 | [2]+[3]+[4] | [2]+[3]+[4] | 100 | 1
2 |  | 安全文明施工基本费 | 分部分项综合费用+单价措施项目综合费用-除税工程设备费 | 分部分项综合费用+单价措施项目综合费用-除税工程设备费 | 1.5 | 1.1 | 1.5
3 |  | 安全文明施工省级标化增加费:一星级 | 分部分项综合费用+单价措施项目综合费用-除税工程设备费 | 分部分项综合费用+单价措施项目综合费用-除税工程设备费 | 0 | 1.2 | 0
4 |  | 扬尘污染防治增加费 | 分部分项综合费用+单价措施项目综合费用-除税工程设备费 | 分部分项综合费用+单价措施项目综合费用-除税工程设备费 | 0.31 | 1.3 | 0.31
5 | 041109002001 | 夜间施工 | 分部分项综合费用+单价措施项目综合费用-除税工程设备费 |  | 0.1 | 0
6 | 041109003001 | 二次搬运 | 分部分项综合费用+单价措施项目综合费用-除税工程设备费 |  | 0 | 0
7 | 041109004001 | 冬雨季施工 | 分部分项综合费用+单价措施项目综合费用-除税工程设备费 |  | 0.25 | 0
8 | 041109005001 | 行车、行人干扰 | 分部分项综合费用+单价措施项目综合费用-除税工程设备费 |  | 0 | 0
9 | 041109006001 | 地上、地下设施、建筑物的临时保护设施 | 分部分项综合费用+单价措施项目综合费用-除税工程设备费 |  | 0 | 0
10 | 041109007001 | 已完工程及设备保护 | 分部分项综合费用+单价措施项目综合费用-除税工程设备费 |  | 0.02 | 0
11 | 041109008001 | 临时设施 | 分部分项综合费用+单价措施项目综合费用-除税工程设备费 |  | 2 | 0
12 | 041109009001 | 赶工措施 | 分部分项综合费用+单价措施项目综合费用-除税工程设备费 |  | 0 | 0
13 | 041109010001 | 工程按质论价:市优工程 | 分部分项综合费用+单价措施项目综合费用-除税工程设备费 |  | 0 | 2
14 | 041109011001 | 特殊条件下施工增加费 | 分部分项综合费用+单价措施项目综合费用-除税工程设备费 |  | 0 | 0
15 | 041109011002 | 建筑工人实名制费用 | 分部分项综合费用+单价措施项目综合费用-除税工程设备费 |  | 0.03 | 0
16 |  | 合计 | [2]~[15] | [2]~[15] | 100

## 4其他项目清单
其他项目清单与计价汇总表
工程名称：直里路人行道路铺装恢复工程
序号 | 项目名称 | 金额(元) | 备注
编号 | 项目名称 | 招标金额 | 备注
1 | 暂列金额 | 14000.00
2 | 暂估价
2.1 | 材料（工程设备）暂估价
2.2 | 专业工程暂估价 | 0.00
3 | 计日工
4 | 总承包服务费
合计

## 5暂列金额明细表
暂 列 金 额 明 细 表
工程名称：直里路人行道路铺装恢复工程
序号 | 项目名称 | 计量单位 | 暂定金额(元) | 备注
编号 | 项目名称 | 计量单位 | 金额 | 备注
1 | 暂列金（1.4万元） | 项 | 14000.00
2 | 政策性调整和材料价格风险 | 项 | 0.00
3 | 其他 | 项 | 0.00
| 合计 |  | 14000.00

## 6规费、税金项目清单
规 费、税 金 项 目 清 单
工程名称：直里路人行道路铺装恢复工程
序号 | 项目名称 | 计算基础 | 计算基数 | 计算费率(%) | 金额(元)
编号 | 项目名称 | 计算基础 |  | 费率
1 | 规费 | [ 1.1 ]~[ 1.4 ] |  | 100
1.1 | 社会保险费 | 分部分项综合费用+措施项目合计+其他项目合计-除税工程设备费 |  | 2
1.2 | 住房公积金 | 分部分项综合费用+措施项目合计+其他项目合计-除税工程设备费 |  | 0.34
1.3 | 环境保护税 | 分部分项综合费用+措施项目合计+其他项目合计-除税工程设备费 |  | 0
1.4 | 其他规费 | 分部分项综合费用+措施项目合计+其他项目合计-除税工程设备费 |  | 0
2 | 税金 | 分部分项综合费用+措施项目合计+其他项目合计+[ 1 ]-除税甲供材料费和除税甲供设备费/1.01 |  | 9
3 | 合计 | [ 1 ]+[ 2 ] |  | 100