## 1招标控制价封面
直溪镇交通安全设施新建项目 |  | 工程
招 标 人:
（单位盖章）
造价咨询人：
（单位盖章）

## 2招标控制价扉页
直溪镇交通安全设施新建项目
招标控制价
招标控制价(小写): | 449570.50元
(大写): | 人民币肆拾肆万玖仟伍佰柒拾元伍角
招 标 人: |  | 工 程 造 价咨 询 人:
| (单位盖章) |  | (单位资质专用章)
法定代表人 或其授权人: |  | 法定代表人: 或其授权人:
| (签字或盖章) |  | (签字或盖章)
编制人: |  | 复 核 人:
| (造价人员签字盖专用章) |  | (造价工程师签字盖专用章)
编制时间： |  | 复核时间:

## 3建设项目招标控制价汇总表
建设项目招标控制价汇总表
工程名称：直溪镇交通安全设施新建项目
序号 | 汇总内容 | 金额(元)
一 | 直溪镇交通安全设施新建项目 | 449570.5
| 总计 | 449570.5

## 4全费用工程计价表
全 费 用 工 程 计 价 表
直溪镇交通安全设施新建项目
序号 | 名称 | 项目特征 | 单位 | 工程量 | 金额(元)
[5 empty] | 综合单价 | 合价
1 | 太阳能路灯 | 1、名称:成套太阳能路（ 口径φ60/φ140 ），2、灯杆6m+支架，锂电池（50AH），太阳能板（80W），控制器，LED灯头（暖光、高亮），3、含安装、定位、C20砼基础（300*300*450mm）及压顶、预埋件、灯杆、灯具、接地、太阳能板、电器、辅材、调试等完成本项工作的全部内容，4、采用优质钢件，壁厚不低于2mm，表面喷塑，样式及规格等满足甲方要求。 | 套 | 19 | 3000 | 57000
2 | 常规照明灯 | 1、名称:成套6米单挑单火钢杆路灯（ 口径φ60/φ140 ），2、LED光源数量:1*80W（暖光），3、含安装、定位、C20砼基础（300*300*450mm)及压顶、预埋件、灯杆、灯具、线管（HDPEφ32）、电缆（YJV-3*4mm2)、挖填土、接地、电器、辅材、调试等完成本项工作的全部内容，4、采用优质钢件，壁厚不低于2mm，表面喷塑，样式及规格等满足甲方要求。 | 套 | 4 | 4500 | 18000
3 | 十字路口智能哨兵系统 | 十字路口智能哨兵系统，哨兵雷达主机2台（1、采用RTOS实时操作系统，微妙级相应速度；2、规格：雷达主机 + 主路预警LED屏+ 语音模块+ 无线远距模块 + 两路RS485 ；3、全微波雷达检测，可检测行人、非机动车、机动车。4、集成whLoRa物联网通信模块，高可靠、功耗低、距离远；5、雷达检测距离：5～140米可调；6、雷达探测角度：水平方向 45°；垂直方向：25°；7、集成whLoRa物联网通信模块，高可靠、功耗低、距离远；8、无线组网：在300米距离范围内可实现主机间任意组网共享雷达数据；9、任何一台设备间数据可订阅内容，最大数量为10组；10、高亮LED屏，亮度≥8000cd ，供电DC5V±10% ；11、显示方案：双字轮显；12、语音警示：按客户要求定制 ；13、音量：≤100dB ；14、LED屏规格（mm）：显示单元尺寸（mm）：长×宽 = 512×256 ；15、供电方式：支持太阳能供电模式、市电供电模式；16、设备工作温度范围：（-40 ～ 85）℃ ；17、工作湿度范围：（10～90）%，非冷凝。），无线预警主机2台（1、采用RTOS实时操作系统，微妙级相应速度；2、规格：无线主机+主路预警大屏配置+无线远距模块+两路RS485；3、全微波雷达检测，可检测行人、非机动车、机动车；4、集成whLoRa物联网通信模块，高可靠、功耗低、距离远；5、无线组网：在300米距离范围内可实现主机间任意组网共享雷达数据；6、任何一台设备间数据可订阅内容，最大数量为10组；7、高亮LED屏，亮度≥8000cd ，供电DC5V±10% ；8、LED显示方案：四字轮显；9、LED屏规格（mm）：显示单元尺寸（mm）：长×宽 = 1280×320 ；10、供电方式：支持太阳能供电模式、市电供电模式；11、设备工作温度范围：（-40 ～ 85）℃； 12、工作湿度范围：（10～90）%，非冷凝。），杆件及辅材4套（长*直径*壁厚=4000*114*3镀锌、贴反光膜），雷达速显模块2套（1、广角测速雷达：24G；2、测速距离：5～150米；3、测速精度：(-4 ～ 0) km/h ；4、速显高亮LED屏，亮度≥8000cd ，供电DC5V±10% ；5、LED屏规格（mm）：显示单元尺寸（mm）：长×宽 = 320×320 ；6、供电方式：支持太阳能供电模式、市电供电模式；7、设备工作温度范围：（-40 ～ 85）℃ ；8、工作湿度范围：（10～90）%，非冷凝。），电源就近引入，包含基础、电源管线、挖填土、接地、辅材、调试等完成本项工作的全部内容。 | 套 | 1 | 35000 | 35000
4 | T字路口智能哨兵系统 | T字路口智能哨兵系统，哨兵雷达主机1台（1、采用RTOS实时操作系统，微妙级相应速度；2、规格：雷达主机 + 主路预警LED屏+ 语音模块+ 无线远距模块 + 两路RS485 ；3、全微波雷达检测，可检测行人、非机动车、机动车。4、集成whLoRa物联网通信模块，高可靠、功耗低、距离远；5、雷达检测距离：5～140米可调；6、雷达探测角度：水平方向 45°；垂直方向：25°；7、集成whLoRa物联网通信模块，高可靠、功耗低、距离远；8、无线组网：在300米距离范围内可实现主机间任意组网共享雷达数据；9、任何一台设备间数据可订阅内容，最大数量为10组；10、高亮LED屏，亮度≥8000cd ，供电DC5V±10% ；11、显示方案：双字轮显；12、语音警示：按客户要求定制 ；13、音量：≤100dB ；14、LED屏规格（mm）：显示单元尺寸（mm）：长×宽 = 512×256 ；15、供电方式：支持太阳能供电模式、市电供电模式；16、设备工作温度范围：（-40 ～ 85）℃ ；17、工作湿度范围：（10～90）%，非冷凝。），无线预警主机2台（1、采用RTOS实时操作系统，微妙级相应速度；2、规格：无线主机+主路预警大屏配置+无线远距模块+两路RS485；3、全微波雷达检测，可检测行人、非机动车、机动车；4、集成whLoRa物联网通信模块，高可靠、功耗低、距离远；5、无线组网：在300米距离范围内可实现主机间任意组网共享雷达数据；6、任何一台设备间数据可订阅内容，最大数量为10组；7、高亮LED屏，亮度≥8000cd ，供电DC5V±10% ；8、LED显示方案：四字轮显；9、LED屏规格（mm）：显示单元尺寸（mm）：长×宽 = 1280×320 ；10、供电方式：支持太阳能供电模式、市电供电模式；11、设备工作温度范围：（-40 ～ 85）℃； 12、工作湿度范围：（10～90）%，非冷凝。），杆件及辅材3套（长*直径*壁厚=4000*114*3镀锌、贴反光膜），雷达速显模块1套（1、广角测速雷达：24G；2、测速距离：5～150米；3、测速精度：(-4 ～ 0) km/h ；4、速显高亮LED屏，亮度≥8000cd ，供电DC5V±10% ；5、LED屏规格（mm）：显示单元尺寸（mm）：长×宽 = 320×320 ；6、供电方式：支持太阳能供电模式、市电供电模式；7、设备工作温度范围：（-40 ～ 85）℃ ；8、工作湿度范围：（10～90）%，非冷凝。），电源就近引入，包含基础、电源管线、挖填土、接地、辅材、调试等完成本项工作的全部内容。 | 套 | 1 | 30000 | 30000
5 | 路口智能哨兵系统移位安装 | 十字路口原有智能哨兵系统移至指定位置，并加装雷达速显模块2套（1、广角测速雷达：24G；2、测速距离：5～150米；3、测速精度：(-4 ～ 0) km/h ；4、速显高亮LED屏，亮度≥8000cd ，供电DC5V±10% ；5、LED屏规格（mm）：显示单元尺寸（mm）：长×宽 = 320×320 ；6、供电方式：支持太阳能供电模式、市电供电模式；7、设备工作温度范围：（-40 ～ 85）℃ ；8、工作湿度范围：（10～90）%，非冷凝。），电源就近引入，包含基础、电源管线、挖填土、接地、辅材、调试等完成本项工作的全部内容。 | 套 | 1 | 12000 | 12000
6 | 信号灯（一体灯杆7米满屏） | 1、灯杆为多边形异型一体化F型灯杆，管道壁厚8mm以上，立杆高度7米（热轧无缝钢管φ325*8mm），横杆长度6米（无缝钢管φ89-φ159），杆件表面进行热镀锌处理，锌层厚度不低于85微米；最后喷塑处理，焊接工艺应符合国家标准，2、机动车满屏三灯1组 （Ф400红黄绿 满屏三单元，铝 壳，竖装），3、电源就近引入，含C20砼基础及压顶、电源线、信号线管线、挖填土、接地、辅材、调试等完成本项工作的全部内容。 | 套 | 2 | 18000 | 36000
7 | 信号灯（一体灯杆7米满屏） | 1、灯杆为多边形异型一体化F型灯杆，管道壁厚8mm以上，立杆高度7米（热轧无缝钢管φ325*8mm），横杆长度4.5米（无缝钢管φ89-φ159），杆件表面进行热镀锌处理，锌层厚度不低于85微米；最后喷塑处理，焊接工艺应符合国家标准，2、机动车满屏三灯1组 （Ф400红黄绿 满屏三单元，铝 壳，竖装），3、电源就近引入，含C20砼基础及压顶、电源线及信号线管线（投标人在满足使用要求的情况下综合考虑）、挖填土、接地、辅材、调试等完成本项工作的全部内容。 | 套 | 2 | 16000 | 32000
8 | 控制柜、智能信号机 | 控制柜、智能信号机必须符合道路交通信号控制机相关标准。 | 套 | 1 | 52000 | 52000
9 | 标线 | 标化震荡减速线，符合国家相关标准 | m2 | 275 | 150 | 41250
10 | 标志板 | 安装“注意右前方车辆”标识牌，并符合国家相关标准 | 块 | 1 | 1000 | 1000
11 | 隔离护栏 | 双波波形护栏宽度310mm、厚度3mm，立柱：直径 Q114、长度1.4 米、壁厚4mm | m | 200 | 300 | 60000
12 | 警示桩 | 热镀锌钢管φ114*4.5*1200mm，贴3M工程级反光膜，III类膜，地面以上80cm，含制作、运输、安装等全部工序 | 根 | 10 | 120 | 1200
A | 小计 |  |  |  |  | 375450
B | 预留金 |  |  |  |  | 37000
C | 税金：(A+B)*9% |  |  |  |  | 37120.5
D | 合计：A+B+C |  |  |  |  | 449570.5
注：(1）本工程单价为全费用综合单价。全费用综合单价包括：设备（材料）费、安装费、调试费、培训费、管理费、利润、措施费、规费、成品保护费、风险、备品备件及工程保修费及政策性文件规定及合同实施阶段包含的所有风险、责任等各项与本工程相关的全部应有费用。