## 封面
|  |  |  | 黄金村茅旅大道向西农田泄洪主通道疏浚工程 | [8 empty] | 工程
招标人工程量清单格式
合同编号：
|  |  | 招 标 人： |  |  |  |  | 常州市金坛区朱林镇黄金村村民委员会 | [5 empty] | (单位盖章)
|  | 法定代表人 （或委托代理人）： | [7 empty] | 王娟 |  | (签字并盖章)
| 中介机构法定代表人 （或委托代理人）： | [7 empty] | 蒋春卫 |  |  |  |  | (签字并盖章)
造价工程师及注册证号： | [10 empty] | （签字并盖执业专用章）
| 编 制 时 间： | [5 empty] | 2023-03-14

## 1-1总说明
总 说 明
合同编号：
工程名称： | 黄金村茅旅大道向西农田泄洪主通道疏浚工程 |  | 第1页 共1页
1、工程概况 2、招标范围 3、发包人提供的条件 4、工程主要技术指标 5、合同工期及重要节点工期要求 6、质量、安全和环境保护要求 7、其他需说明的事项
【新点水利软件江苏版 V10.3.4】

## 1-2建筑工程分类分项工程量清单（电子招投标用）
建筑工程分类分项工程量清单
合同编号：
工程名称：黄金村茅旅大道向西农田泄洪主通道疏浚工程
序号 | 项目编码 | 项目名称 | 项目特征描述 | 计量单位 | 工程数量 | 备注
1 | 50 | 水利工程 |  |  | 1
1.1 | 5001 | 水利建筑工程 |  |  | 1
1.1.1 | 500101 | 土方开挖工程 |  |  | 1
1.1.1.1 | 500101002001 | 清障 | 挖机进场全线清淤清杂，根据要求对河床进行排水和淤泥清理，保持河床同一水平，包括河埂护坡修整，清出淤泥均匀整齐有序摊铺周边埂道，量大时酌情外运，运距及弃置点由施工单位自行考虑。 | m | 895
1.1.2 | 500108 | 基础防渗和地基加固工程 |  |  | 1
1.1.2.1 | 500108009001 | 其他防渗及地基加固 | 木桩护坡，单边长度425m，两边850m，外购4米长杉木桩，稍径≥10cm，大头≥15cm。人工机械配合顺直插入河床，插入深度河床下2.5m，桩间隙小于3cm，对向桩间距保持宽度3.5m，特殊情况视现场环境适当调整。打桩时注意桩头保护，以防木桩开裂变形，保证桩横平竖直。 | 根 | 5100
1.1.3 | 500103 | 土石方填筑工程 |  |  | 1
1.1.3.1 | 500103001002 | 外购农业种植土方 | 外购土出具土源证明，符合耕地及环保要求，购买运输至施工现场，外购土不得夹杂砖块等一切垃圾，100%纯土。 | m3 | 1500
1.1.3.2 | 500103001003 | 低洼土地复土平整 | 外购土均匀回填低洼土地，摊铺平整，平均回填高度50cm，虚土沉降考虑在内，回填后田块归并整平，高差不超过3cm。做好周边建成渠道及设施保护措施，不得损坏建成设施，损坏部分施工方无条件恢复。 | 亩 | 6
1.1.3.3 | 500103014001 | 土工合成材料铺设 | 桩墙内侧人工贴铺350g/㎡土工布，固定稳妥覆盖土，复土高度参照图纸所示。 | m2 | 850
1.1.4 | 500114 | 其他建筑工程 |  |  | 1
1.1.4.1 | 500114001001 | 生态渠建设 | 原砼板渠挖运清理，可破碎填筑在基础之下，碾实整平。渠槽开挖2.8m宽，深度1.3m，C30砼条形基础10cm厚，40cm宽，间距5m砖砌构造柱50cm*40cm*1.2m高，外露面M10砂浆抹面。柱间堆砌青平瓦四层，瓦片基础之上及上下瓦之间满铺2cm厚M7.5砂浆粘合。顶瓦之上立模浇筑C30钢筋砼压顶30cm宽*20cm高，内设φ8mm钢筋笼四根，每3m设C30钢筋砼撑梁30cm宽*20cm高，内设φ8mm钢筋笼6根，与压顶钢筋连接一并浇筑，压顶每15m设置伸缩缝。完成后保持渠底比田低1.2m，沟渠净宽2m，压顶外侧做土埂50cm宽，高度比压顶高10cm，具体施工要求参照图纸和满足甲方要求。计算规则按沟渠长度计算。 | m | 60
1.1.4.2 | 500114001002 | 过路涵闸 | 袁秋庚房塘处φ600国标2级钢筋砼管约12米长，含开挖，基础、闸门、闸板、挡土墙及道路恢复。具体施工要求参照图纸和满足甲方要求。 | 项 | 1

## 1-3设备采购和安装工程分类分项工程量清单（电子招投
设备采购和安装工程分类分项工程量清单
合同编号：
工程名称：黄金村茅旅大道向西农田泄洪主通道疏浚工程
序号 | 项目编码 | 项目名称 | 项目特征描述 | 项目工作内容 | 计量 单位 | 工程 数量 | 主要技术 条款编码 | 备注

## 1-4措施项目清单
措施项目清单
合同编号：
工程名称：黄金村茅旅大道向西农田泄洪主通道疏浚工程
序号 | 项目名称 | 备注
1 | 环境保护措施
2 | 安全文明措施
3 | 临时工程
4 | 交通工程
5 | 保险费
6 | 施工企业进退场费
7 | 大型施工设备安拆费

## 1-5其他项目清单
其他项目清单
合同编号：
工程名称：黄金村茅旅大道向西农田泄洪主通道疏浚工程
序号 | 项目名称 | 备注
1 | 预留金

## 1-6零星工作项目清单
零星工作项目清单
合同编号：
工程名称：黄金村茅旅大道向西农田泄洪主通道疏浚工程
序号 | 名称 | 型号规格 | 计量单位 | 暂定数量 | 备注
1 | 人工
2 | 材料
3 | 机械

## 1-7招标人供应材料价格表
招标人供应材料价格表
合同编号：
工程名称：黄金村茅旅大道向西农田泄洪主通道疏浚工程
序号 | 材料名称 | 型号规格 | 计量单位 | 供应价（元） | 供应条件 | 备注

## 1-8招标人提供施工设备表
招标人提供施工设备表
合同编号：
工程名称：黄金村茅旅大道向西农田泄洪主通道疏浚工程
序号 | 设备名称 | 型号规格 | 设备状况 | 设备所在地点 | 计量单位 | 数量 | 折旧费 | 备注
元/台时（台班）

## 1-9招标人提供施工设施表
招标人提供施工设施表
合同编号：
工程名称：黄金村茅旅大道向西农田泄洪主通道疏浚工程
序号 | 项目名称 | 计量单位 | 数量 | 备注

## 混凝土、砂浆汇总表
混凝土、砂浆汇总表
合同编号：
工程名称：黄金村茅旅大道向西农田泄洪主通道疏浚工程
序号 | 名称 | 单位 | 数量
一 | 拌制砼
拌制砼小计
二 | 商品砼
商品砼小计
三 | 砂浆
砂浆小计

## 主要工程量汇总表
主要工程量汇总表
附表一
工程名称：黄金村茅旅大道向西农田泄洪主通道疏浚工程
序号 | 工程项目 | 土方（万m3） |  | 砌石（m3） |  |  |  |  | 砼（m3）
|  | 开挖 | 回填 | 黄砂垫层 | 碎石垫层 | 反滤层 | 干砌石 | 浆灌砌石 | 现浇 | 预制 | 商品
1 | 建筑工程 | 0.0895 | 0.1506
2 | 安装工程

## 安全文明措施费分解表
安全文明措施费分解表
合同编号：
工程名称：黄金村茅旅大道向西农田泄洪主通道疏浚工程
序号 | 项目名称 | 计量单位 | 数量 | 单价（元） | 合价（元） | 备注
一 | 完善、改造和维护安全防护设施设备 | 元
1 | 现场临时用电防护 | 元 |  |  |  | 用电保护；高压区和用电危险区防护和围挡
2 | 洞口、临边防护 | 元 |  |  |  | 洞口、临边等危险部位防坠、防滑设施；临时防护盖板或围栏和隔离防护层
3 | 机械设备防护 | 元 |  |  |  | 钢防护网罩、防护挡板、防护栏杆等安全防护
4 | 高处作业防护 | 元 |  |  |  | 防止物体、人员坠落而设置的安全网、防护棚、防护栏杆、警戒线
5 | 交叉作业防护 | 元 |  |  |  | 平面、立面交叉作业时的防护
6 | 防火、防爆、防尘、防毒 | 元
7 | 防雷、防台风、防地质灾害 | 元
8 | 地下工程有害气体监测、通风 | 元
9 | 临时安全防护 | 元 |  |  |  | 围堰安全监测、防护，高脚手、高立模安全防护
10 | 安全警示标志 | 元 |  |  |  | 警告、提醒、指令、指示等标志、标牌；示警灯、报警闪光灯、夜间警示灯、照明灯
二 | 配备、维护、保养应急救援器材、设备和应急演练 | 元
1 | 配备、维护、保养应急救援器材、设备 | 元 |  |  |  | 应急救援器材、设备的配备、维护、保养和更新
2 | 应急演练 | 元
三 | 重大危险源和事故隐患评估、监控和整改 | 元
1 | 重大危险源评估、监控与管理 | 元
2 | 事故隐患排查、评估和整改 | 元
四 | 安全文明生产检查、评价、咨询和标准化建设 | 元 |  |  |  | 安全文明生产检查、评价、咨询和标准化建设持续改进等。不含企业安全生产标准化等级创建过程中给予咨询评价机构的评价咨询费用
五 | 配备和更新现场作业人员安全防护用品 | 元 |  |  |  | 必须配备的安全防护用品及对安全防护用品的正常损耗进行必要补充
六 | 安全文明生产宣传、教育、培训 | 元 |  |  |  | 安全文明宣传活动、标语、展板、音像、图片资料等；安全技术交底、安全操作规程培训、安全知识教育；知识竞赛、技能竞赛、专题会议；经验交流、现场观摩
七 | 安全文明生产适用的新技术、新标准、新工艺、新装备的推广应用 | 元
八 | 安全设施及特种设备检测检验 | 元
九 | 文明施工、生活设施和环境的改善、运行和维护 | 元
1 | 现场布置 | 元 |  |  |  | 现场围挡、五板一图、企业标志
2 | 办公和生活设施 | 元 |  |  |  | 施工现场办公、生活区与作业区分开设置，保持安全距离；设施符合卫生和安全要求；文体卫生设施配备
3 | 现场管理 | 元 |  |  |  | 场容场貌；工地地面硬化处理等；材料堆放；扬尘控制；垃圾清运；环境美化、绿化；现场保洁
十 | 其他与安全文明施工直接相关的内容 | 元 |  |  |  | 含廉政建设费用
总计