## 招标控制价
[5 empty] | 黄金村茅旅大道向西农田泄洪主通道疏浚工程 |  | 工程
招标控制价
合同编号：
|  | 总价（小写）： |  |  |  | 599458.68 |  | (元)
|  |  |  | （大写）： |  | 伍拾玖万玖仟肆佰伍拾捌元陆角捌分 |  | (元)
|  |  | 编 制 人 员： |  |  | 张成
审 查 人 员：
监督、监察人员：
编 制 时 间：
2023-03-14

## 编制说明
标底编制说明
工程名称： | 黄金村茅旅大道向西农田泄洪主通道疏浚工程 | 第1页 共1页
1、工程概况 2、招标范围 3、发包人提供的条件 4、工程主要技术指标 5、合同工期及重要节点工期要求 6、质量、安全和环境保护要求 7、其他需说明的事项

## 2-1工程项目总价表
工程项目总价表
合同编号：
工程名称：黄金村茅旅大道向西农田泄洪主通道疏浚工程
序号 | 分类工程编码 | 工程项目名称 | 金额（元）
一 |  | 建筑工程分类分项工程量清单项目 | 576396.00
1 | 50 | 水利工程 | 576396.00
1.1 | 5001 | 水利建筑工程 | 576396.00
1.1.1 | 500101 | 土方开挖工程 | 14320.00
1.1.2 | 500108 | 基础防渗和地基加固工程 | 468129.00
1.1.3 | 500103 | 土石方填筑工程 | 44447.00
1.1.4 | 500114 | 其他建筑工程 | 49500.00
二 |  | 设备采购和安装工程分类分项工程量清单项目
三 |  | 措施项目 | 17062.68
四 |  | 其他项目 | 6000.00
五 |  | 零星工作项目
|  | 合计 | 599458.68

## 2-2建筑工程分类分项工程量清单计价表
建筑工程分类分项工程量清单计价表
合同编号：
工程名称：黄金村茅旅大道向西农田泄洪主通道疏浚工程
序号 | 项目编码 | 项目名称 | 项目特征描述 | 计量 单位 | 工程 数量 | 单价 （元） | 合价 （元） | 备注
1 | 50 | 水利工程 |  |  | 1 |  | 576396
1.1 | 5001 | 水利建筑工程 |  |  | 1 |  | 576396
1.1.1 | 500101 | 土方开挖工程 |  |  | 1 |  | 14320
1.1.1.1 | 500101002001 | 清障 | 挖机进场全线清淤清杂，根据要求对河床进行排水和淤泥清理，保持河床同一水平，包括河埂护坡修整，清出淤泥均匀整齐有序摊铺周边埂道，量大时酌情外运，运距及弃置点由施工单位自行考虑。 | m | 895 | 16 | 14320
1.1.2 | 500108 | 基础防渗和地基加固工程 |  |  | 1 |  | 468129
1.1.2.1 | 500108009001 | 其他防渗及地基加固 | 木桩护坡，单边长度425m，两边850m，外购4米长杉木桩，稍径≥10cm，大头≥15cm。人工机械配合顺直插入河床，插入深度河床下2.5m，桩间隙小于3cm，对向桩间距保持宽度3.5m，特殊情况视现场环境适当调整。打桩时注意桩头保护，以防木桩开裂变形，保证桩横平竖直。 | 根 | 5100 | 91.79 | 468129
1.1.3 | 500103 | 土石方填筑工程 |  |  | 1 |  | 44447
1.1.3.1 | 500103001002 | 外购农业种植土方 | 外购土出具土源证明，符合耕地及环保要求，购买运输至施工现场，外购土不得夹杂砖块等一切垃圾，100%纯土。 | m3 | 1500 | 18 | 27000
1.1.3.2 | 500103001003 | 低洼土地复土平整 | 外购土均匀回填低洼土地，摊铺平整，平均回填高度50cm，虚土沉降考虑在内，回填后田块归并整平，高差不超过3cm。做好周边建成渠道及设施保护措施，不得损坏建成设施，损坏部分施工方无条件恢复。 | 亩 | 6 | 1800 | 10800
1.1.3.3 | 500103014001 | 土工合成材料铺设 | 桩墙内侧人工贴铺350g/㎡土工布，固定稳妥覆盖土，复土高度参照图纸所示。 | m2 | 850 | 7.82 | 6647
1.1.4 | 500114 | 其他建筑工程 |  |  | 1 |  | 49500
1.1.4.1 | 500114001001 | 生态渠建设 | 原砼板渠挖运清理，可破碎填筑在基础之下，碾实整平。渠槽开挖2.8m宽，深度1.3m，C30砼条形基础10cm厚，40cm宽，间距5m砖砌构造柱50cm*40cm*1.2m高，外露面M10砂浆抹面。柱间堆砌青平瓦四层，瓦片基础之上及上下瓦之间满铺2cm厚M7.5砂浆粘合。顶瓦之上立模浇筑C30钢筋砼压顶30cm宽*20cm高，内设φ8mm钢筋笼四根，每3m设C30钢筋砼撑梁30cm宽*20cm高，内设φ8mm钢筋笼6根，与压顶钢筋连接一并浇筑，压顶每15m设置伸缩缝。完成后保持渠底比田低1.2m，沟渠净宽2m，压顶外侧做土埂50cm宽，高度比压顶高10cm，具体施工要求参照图纸和满足甲方要求。计算规则按沟渠长度计算。 | m | 60 | 650 | 39000
1.1.4.2 | 500114001002 | 过路涵闸 | 袁秋庚房塘处φ600国标2级钢筋砼管约12米长，含开挖，基础、闸门、闸板、挡土墙及道路恢复。具体施工要求参照图纸和满足甲方要求。 | 项 | 1 | 10500 | 10500
|  | 合计 |  |  |  |  | 576396.00

## 2-3设备采购和安装工程分类分项工程量清单计价表
设备采购和安装工程分类分项工程量清单计价表
合同编号：
工程名称：黄金村茅旅大道向西农田泄洪主通道疏浚工程
序号 | 项目编码 | 项目名称 | 项目特征描述 | 项目工作内容 | 计量单位 | 工程数量 | 单价（元） |  |  | 合价（元） |  |  | 主要技术条款编码
[7 empty] | 设备单价 | 安装工程单价 | 小计 | 设备合价 | 安装工程合价 | 合计
合计

## 2-4措施项目清单计价表
措施项目清单计价表
合同编号：
工程名称：黄金村茅旅大道向西农田泄洪主通道疏浚工程
序号 | 项目名称 | 金额（元）
1 | 环境保护措施 | 2881.98
2 | 安全文明措施 | 8645.94
3 | 临时工程 | 864.59
4 | 交通工程 | 864.59
5 | 保险费 | 2305.58
6 | 施工企业进退场费
7 | 大型施工设备安拆费 | 1500
| 合计 | 17062.68

## 2-5其他项目清单计价表
其他项目清单计价表
合同编号：
工程名称：黄金村茅旅大道向西农田泄洪主通道疏浚工程
序号 | 项目名称 | 金额（元） | 备注
1 | 预留金 | 6000
| 合计 | 6000.00

## 2-6零星工作项目计价表
零星工作项目计价表
合同编号：
工程名称：黄金村茅旅大道向西农田泄洪主通道疏浚工程
序号 | 名称 | 型号规格 | 计量单位 | 暂定数量 | 单价(元) | 合价(元) | 备注
1 | 人工
人工小计
2 | 材料
材料小计
3 | 机械
机械小计
合计

## 2-7措施项目报价分解表
环境保护措施措施项目报价分解表
合同编号：
工程名称：黄金村茅旅大道向西农田泄洪主通道疏浚工程 |  |  |  |  | 第1页 共7页
序号 | 工作内容 |  | 计量单位 | 工程数量 |  | 单价（元） | 合价（元）
1 | 环境保护措施 |  | 项 | 1 |  | 2881.98 | 2881.98
| 合计 | [5 empty] | 2881.98
|  | 法定代表人(或委托代理人) |  |  |  |  | （签字）
安全文明措施措施项目报价分解表
合同编号：
工程名称：黄金村茅旅大道向西农田泄洪主通道疏浚工程 |  |  |  |  | 第2页 共7页
序号 | 工作内容 |  | 计量单位 | 工程数量 |  | 单价（元） | 合价（元）
1 | 安全文明措施 |  | 项 | 1 |  | 8645.94 | 8645.94
| 合计 | [5 empty] | 8645.94
|  | 法定代表人(或委托代理人) |  |  |  |  | （签字）
临时工程措施项目报价分解表
合同编号：
工程名称：黄金村茅旅大道向西农田泄洪主通道疏浚工程 |  |  |  |  | 第3页 共7页
序号 | 工作内容 |  | 计量单位 | 工程数量 |  | 单价（元） | 合价（元）
1 | 临时工程 |  | 项 | 1 |  | 864.59 | 864.59
| 合计 | [5 empty] | 864.59
|  | 法定代表人(或委托代理人) |  |  |  |  | （签字）
交通工程措施项目报价分解表
合同编号：
工程名称：黄金村茅旅大道向西农田泄洪主通道疏浚工程 |  |  |  |  | 第4页 共7页
序号 | 工作内容 |  | 计量单位 | 工程数量 |  | 单价（元） | 合价（元）
1 | 交通工程 |  | 项 | 1 |  | 864.59 | 864.59
| 合计 | [5 empty] | 864.59
|  | 法定代表人(或委托代理人) |  |  |  |  | （签字）
保险费措施项目报价分解表
合同编号：
工程名称：黄金村茅旅大道向西农田泄洪主通道疏浚工程 |  |  |  |  | 第5页 共7页
序号 | 工作内容 |  | 计量单位 | 工程数量 |  | 单价（元） | 合价（元）
1 | 保险费 |  | 项 | 1 |  | 2305.58 | 2305.58
| 合计 | [5 empty] | 2305.58
|  | 法定代表人(或委托代理人) |  |  |  |  | （签字）
施工企业进退场费措施项目报价分解表
合同编号：
工程名称：黄金村茅旅大道向西农田泄洪主通道疏浚工程 |  |  |  |  | 第6页 共7页
序号 | 工作内容 |  | 计量单位 | 工程数量 |  | 单价（元） | 合价（元）
1 | 施工企业进退场费 |  | 项 | 1 |  | 0 | 0
| 合计 | [5 empty] | 0
|  | 法定代表人(或委托代理人) |  |  |  |  | （签字）
大型施工设备安拆费措施项目报价分解表
合同编号：
工程名称：黄金村茅旅大道向西农田泄洪主通道疏浚工程 |  |  |  |  | 第7页 共7页
序号 | 工作内容 |  | 计量单位 | 工程数量 |  | 单价（元） | 合价（元）
1 | 大型施工设备安拆费 |  | 项 | 1 |  | 1500.00 | 1500
1.1 | 大型施工设备安拆费（挖掘机、推土机等进退场费） |  | 项 | 1.0000 |  | 1500.00 | 1500
1.2 |  |  |  | 0 |  | 0 | 0
| 合计 | [5 empty] | 1500
|  | 法定代表人(或委托代理人) |  |  |  |  | （签字）

## 2-8建筑工程单价汇总表
建筑工程单价汇总表
合同编号：
工程名称：黄金村茅旅大道向西农田泄洪主通道疏浚工程
序号 | 项目编码 | 项目名称 | 计量单位 | 单价（元）
1 | 5001 | 水利建筑工程
1.1 | 500101 | 土方开挖工程
1.1.1 | 500101002001 | 清障 | m | 16
1.2 | 500108 | 基础防渗和地基加固工程
1.2.1 | 500108009001 | 其他防渗及地基加固 | 根 | 91.79
1.3 | 500103 | 土石方填筑工程
1.3.1 | 500103001002 | 外购农业种植土方 | m3 | 18
1.3.2 | 500103001003 | 低洼土地复土平整 | 亩 | 1800
1.3.3 | 500103014001 | 土工合成材料铺设 | m2 | 7.82
1.4 | 500114 | 其他建筑工程
1.4.1 | 500114001001 | 生态渠建设 | m | 650
1.4.2 | 500114001002 | 过路涵闸 | 项 | 10500

## 2-9设备采购和安装工程单价汇总表
设备采购和安装工程单价汇总表
合同编号：
工程名称：黄金村茅旅大道向西农田泄洪主通道疏浚工程
序号 | 项目编码 | 项目名称 | 计量单位 | 设备单价（元） | 安装工程单价（元） | 单价（元）